## 汇编
序号 | 助记符 |  | 指令说明 | 字节数 | 周期数
A | （数据传递类指令）
A1 | MOV | A，Rn | 寄存器传送到累加器 | 1 | 1
A2 | MOV | A，direct | 直接地址传送到累加器 | 2 | 1
A3 | MOV | A，@Ri | 累加器传送到外部RAM(8 地址) | 1 | 1
A4 | MOV | A，#data | 立即数传送到累加器 | 2 | 1
A5 | MOV | Rn，A | 累加器传送到寄存器 | 1 | 1
A6 | MOV | Rn，direct | 直接地址传送到寄存器 | 2 | 2
A7 | MOV | Rn，#data | 累加器传送到直接地址 | 2 | 1
A8 | MOV | direct，Rn | 寄存器传送到直接地址 | 2 | 1
A9 | MOV | direct，direct | 直接地址传送到直接地址 | 3 | 2
A10 | MOV | direct，A | 累加器传送到直接地址 | 2 | 1
A11 | MOV | direct，@Ri | 间接RAM 传送到直接地址 | 2 | 2
A12 | MOV | direct，#data | 立即数传送到直接地址 | 3 | 2
A13 | MOV | @Ri，A | 直接地址传送到直接地址 | 1 | 2
A14 | MOV | @Ri，direct | 直接地址传送到间接RAM | 2 | 1
A15 | MOV | @Ri，#data | 立即数传送到间接RAM | 2 | 2
A16 | MOV | DPTR，#data16 | 16 位常数加载到数据指针 | 3 | 1
A17 | MOVC | A，@A+DPTR | 代码字节传送到累加器 | 1 | 2
A18 | MOVC | A，@A+PC | 代码字节传送到累加器 | 1 | 2
A19 | MOVX | A，@Ri | 外部RAM(8 地址)传送到累加器 | 1 | 2
A20 | MOVX | A，@DPTR | 外部RAM(16 地址)传送到累加器 | 1 | 2
A21 | MOVX | @Ri，A | 累加器传送到外部RAM(8 地址) | 1 | 2
A22 | MOVX | @DPTR，A | 累加器传送到外部RAM(16 地址) | 1 | 2
A23 | PUSH | direct | 直接地址压入堆栈 | 2 | 2
A24 | POP | direct | 直接地址弹出堆栈 | 2 | 2
A25 | XCH | A,Rn | 寄存器和累加器交换 | 1 | 1
A26 | XCH | A, direct | 直接地址和累加器交换 | 2 | 1
A27 | XCH | A, @Ri | 间接RAM 和累加器交换 | 1 | 1
A28 | XCHD | A, @Ri | 间接RAM 和累加器交换低4 位字节 | 1 | 1
B | (算术运算类指令)
B1 | INC | A | 累加器加1 | 1 | 1
B2 | INC | Rn | 寄存器加1 | 1 | 1
B3 | INC | direct | 直接地址加1 | 2 | 1
B4 | INC | @Ri | 间接RAM 加1 | 1 | 1
B5 | INC | DPTR | 数据指针加1 | 1 | 2
B6 | DEC | A | 累加器减1 | 1 | 1
B7 | DEC | Rn | 寄存器减1 | 1 | 1
B8 | DEC | direct | 直接地址减1 | 2 | 2
B9 | DEC | @Ri | 间接RAM 减1 | 1 | 1
B10 | MUL | AB | 累加器和B 寄存器相乘 | 1 | 4
B11 | DIV | AB | 累加器除以B 寄存器 | 1 | 4
B12 | DA | A | 累加器十进制调整 | 1 | 1
B13 | ADD | A,Rn | 寄存器与累加器求和 | 1 | 1
B14 | ADD | A,direct | 直接地址与累加器求和 | 2 | 1
B15 | ADD | A,@Ri | 间接RAM 与累加器求和 | 1 | 1
B16 | ADD | A,#data | 立即数与累加器求和 | 2 | 1
B17 | ADDC | A,Rn | 寄存器与累加器求和(带进位) | 1 | 1
B18 | ADDC | A,direct | 直接地址与累加器求和(带进位) | 2 | 1
B19 | ADDC | A,@Ri | 间接RAM 与累加器求和(带进位) | 1 | 1
B20 | ADDC | A,#data | 立即数与累加器求和(带进位) | 2 | 1
B21 | SUBB | A,Rn | 累加器减去寄存器(带借位) | 1 | 1
B22 | SUBB | A,direct | 累加器减去直接地址(带借位) | 2 | 1
B23 | SUBB | A,@Ri | 累加器减去间接RAM(带借位) | 1 | 1
B24 | SUBB | A,#data | 累加器减去立即数(带借位) | 2 | 1
C | (逻辑运算类指令)
C1 | ANL | A,Rn | 寄存器“与”到累加器 | 1 | 1
C2 | ANL | A,direct | 直接地址“与”到累加器 | 2 | 1
C3 | ANL | A,@Ri | 间接RAM“与”到累加器 | 1 | 1
C4 | ANL | A,#data | 立即数“与”到累加器 | 2 | 1
C5 | ANL | direct,A | 累加器“与”到直接地址 | 2 | 1
C6 | ANL | direct, #data | 立即数“与”到直接地址 | 3 | 2
C7 | ORL | A,Rn | 寄存器“或”到累加器 | 1 | 2
C8 | ORL | A,direct | 直接地址“或”到累加器 | 2 | 1
C9 | ORL | A,@Ri | 间接RAM“或”到累加器 | 1 | 1
C10 | ORL | A,#data | 立即数“或”到累加器 | 2 | 1
C11 | ORL | direct,A | 累加器“或”到直接地址 | 2 | 1
C12 | ORL | direct, #data | 立即数“或”到直接地址 | 3 | 1
C13 | XRL | A,Rn | 寄存器“异或”到累加器 | 1 | 2
C14 | XRL | A,direct | 直接地址“异或”到累加器 | 2 | 1
C15 | XRL | A,@Ri | 间接RAM“异或”到累加器 | 1 | 1
C16 | XRL | A,#data | 立即数“异或”到累加器 | 2 | 1
C17 | XRL | direct,A | 累加器“异或”到直接地址 | 2 | 1
C18 | XRL | direct, #data | 立即数“异或”到直接地址 | 3 | 1
C19 | CLR | A | 累加器清零 | 1 | 2
C20 | CPL | A | 累加器求反 | 1 | 1
C21 | RL | A | 累加器循环左移 | 1 | 1
C22 | RLC | A | 带进位累加器循环左移 | 1 | 1
C23 | RR | A | 累加器循环右移 | 1 | 1
C24 | RRC | A | 带进位累加器循环右移 | 1 | 1
C25 | SWAP | A | 累加器高、低4 位交换 | 1 | 1
D | (控制转移类指令)
D1 | JMP | @A+DPTR | 相对DPTR 的无条件间接转移 | 1 | 2
D2 | JZ | rel | 累加器为0 则转移 | 2 | 2
D3 | JNZ | rel | 累加器为1 则转移 | 2 | 2
D4 | CJNE | A,direct,rel | 比较直接地址和累加器,不相等转移 | 3 | 2
D5 | CJNE | A,#data,rel | 比较立即数和累加器,不相等转移 | 3 | 2
D6 | CJNE | Rn,#data,rel | 比较寄存器和立即数,不相等转移 | 2 | 2
D7 | CJNE | @Ri,#data,rel | 比较立即数和间接RAM,不相等转移 | 3 | 2
D8 | DJNZ | Rn,rel | 寄存器减1,不为0 则转移 | 3 | 2
D9 | DJNZ | direct,rel | 直接地址减1,不为0 则转移 | 3 | 2
D10 | NOP |  | 空操作,用于短暂延时 | 1 | 1
D11 | ACALL | add11 | 绝对调用子程序 | 2 | 2
D12 | LCALL | add16 | 长调用子程序 | 3 | 2
D13 | RET |  | 从子程序返回 | 1 | 2
D14 | RETI |  | 从中断服务子程序返回 | 1 | 2
D15 | AJMP | add11 | 无条件绝对转移 | 2 | 2
D16 | LJMP | add16 | 无条件长转移 | 3 | 2
D17 | SJMP | rel | 无条件相对转移 | 2 | 2
E | (布尔指令)
E1 | CLR | C | 清进位位 | 1 | 1
E2 | CLR | bit | 清直接寻址位 | 2 | 1
E3 | SETB | C | 置位进位位 | 1 | 1
E4 | SETB | bit | 置位直接寻址位 | 2 | 1
E5 | CPL | C | 取反进位位 | 1 | 1
E6 | CPL | bit | 取反直接寻址位 | 2 | 1
E7 | ANL | C,bit | 直接寻址位“与”到进位位 | 2 | 2
E8 | ANL | C，/bit | 直接寻址位的反码“与”到进位位 | 2 | 2
E9 | ORL | C,bit | 直接寻址位“或”到进位位 | 2 | 2
E10 | ORL | C，/bit | 直接寻址位的反码“或”到进位位 | 2 | 2
E11 | MOV | C,bit | 直接寻址位传送到进位位 | 2 | 1
E12 | MOV | bit, C | 进位位位传送到直接寻址 | 2 | 2
E13 | JC | rel | 如果进位位为1 则转移 | 2 | 2
E14 | JNC | rel | 如果进位位为0 则转移 | 2 | 2
E15 | JB | bit，rel | 如果直接寻址位为1 则转移 | 3 | 2
E16 | JNB | bit，rel | 如果直接寻址位为0 则转移 | 3 | 2
E17 | JBC | bit，rel | 直接寻址位为1 则转移并清除该位 | 2 | 2
F | （伪指令）
F1 | ORG | 指明程序的开始位置
F2 | DB | 定义数据表
F3 | DW | 定义16 位的地址表
F4 | EQU | 给一个表达式或一个字符串起名
F5 | DATA | 给一个8 位的内部RAM 起名
F6 | XDATA | 给一个8 位的外部RAM 起名
F7 | BIT | 给一个可位寻址的位单元起名
F8 | END | 指出源程序到此为止
G | （指令中的符号标识）
G1 | Rn | 工作寄存器R0-R7
G2 | Ri | 工作寄存器R0 和R1
G3 | @Ri | 间接寻址的8 位RAM 单元地址（00H-FFH）
G4 | #data8 | 8 位常数
G5 | #data16 | 16 位常数
G6 | addr16 | 16 位目标地址，能转移或调用到64KROM 的任何地方
G7 | addr11 | 11 位目标地址，在下条指令的2K 范围内转移或调用
G8 | Rel | 8 位偏移量，用于SJMP 和所有条件转移指令，范围-128～+127
G9 | Bit | 片内RAM 中的可寻址位和SFR 的可寻址位
G10 | Direct | 直接地址，范围片内RAM 单元（00H-7FH）和80H-FFH
G11 | $ | 指本条指令的起始位置